## 徐汇院区
序号 | 污染源类别 | 排放口编号 | 排放口名称 | 监测内容 | 污染物名称 | 采样个数 | 排污许可证要求频次 | 监测频次/年 | 年总采样个数 | 单价 | 小计 | 手工测定方法
1 | 废气 | DA001 | 1号锅炉排放口 | 烟气流速,烟气温度,烟气含湿量,烟气量,氧含量 | 烟气黑度 | 3 | 1次/年 | 1 | 3 |  | 0 | 固定污染源排放烟气黑度的测定 林格曼烟气黑度图法HJ/T 398-2007
2 |  |  |  |  | 氮氧化物 | 3 | 1次/月 | 12 | 36 |  | 0 | 固定污染源废气 氮氧化物的测定 定电位电解法HJ 693-2014,固定污染源废气 氮氧化物的测定 非分散红外吸收法HJ 692-2014,固定污染源排气 氮氧化物的测定 酸碱滴定法HJ 675-2013代替GB/T 13906-1992,固定污染源排气中氮氧化物的测定 盐酸萘乙二胺分光光度法 HJ/T 43-1999,固定污染源排气中氮氧化物的测定 紫外分光光度法 HJ/T 42-1999
3 |  |  |  |  | 二氧化硫 | 3 | 1次/年 | 1 | 3 |  | 0 | 固定污染源排气中二氧化硫的测定 碘量法 HJ/T 56-2000,固定污染源废气 二氧化硫的测定 非分散红外吸收法HJ 629-2011,固定污染源排气中二氧化硫的测定 定电位电解法 HJ/T 57-2000,固定污染源排气中二氧化硫的测定 定电位电解法HJ 57-2017
4 |  |  |  |  | 颗粒物 | 3 | 1次/年 | 1 | 3 |  | 0 | 固定污染源排气中颗粒物测定与气态污染物采样方法 GB/T 16157-1996,锅炉烟尘测试方法 GB5468
5 |  | DA002 | 3号锅炉排放口 | 烟气流速,烟气温度,烟气含湿量,烟气量,氧含量 | 烟气黑度 | 3 | 1次/年 | 1 | 3 |  | 0 | 固定污染源排放烟气黑度的测定 林格曼烟气黑度图法HJ/T 398-2007
6 |  |  |  |  | 氮氧化物 | 3 | 1次/月 | 12 | 36 |  | 0 | 固定污染源废气 氮氧化物的测定 定电位电解法HJ 693-2014,固定污染源废气 氮氧化物的测定 非分散红外吸收法HJ 692-2014,固定污染源排气 氮氧化物的测定 酸碱滴定法HJ 675-2013代替GB/T 13906-1992,固定污染源排气中氮氧化物的测定 盐酸萘乙二胺分光光度法 HJ/T 43-1999,固定污染源排气中氮氧化物的测定 紫外分光光度法 HJ/T 42-1999
7 |  |  |  |  | 二氧化硫 | 3 | 1次/年 | 1 | 3 |  | 0 | 固定污染源排气中二氧化硫的测定 碘量法 HJ/T 56-2000,固定污染源废气 二氧化硫的测定 非分散红外吸收法HJ 629-2011,固定污染源排气中二氧化硫的测定 定电位电解法 HJ/T 57-2000,固定污染源排气中二氧化硫的测定 定电位电解法HJ 57-2017
8 |  |  |  |  | 颗粒物 | 3 | 1次/年 | 1 | 3 |  | 0 | 固定污染源排气中颗粒物测定与气态污染物采样方法 GB/T 16157-1996,锅炉烟尘测试方法 GB5468
9 |  | DA003 | 2号锅炉排放口 | 烟气流速,烟气温度,烟气含湿量,烟气量,氧含量 | 烟气黑度 | 3 | 1次/年 | 1 | 3 |  | 0 | 固定污染源排放烟气黑度的测定 林格曼烟气黑度图法HJ/T 398-2007
10 |  |  |  |  | 氮氧化物 | 3 | 1次/月 | 12 | 36 |  | 0 | 固定污染源废气 氮氧化物的测定 定电位电解法HJ 693-2014,固定污染源废气 氮氧化物的测定 非分散红外吸收法HJ 692-2014,固定污染源排气 氮氧化物的测定 酸碱滴定法HJ 675-2013代替GB/T 13906-1992,固定污染源排气中氮氧化物的测定 盐酸萘乙二胺分光光度法 HJ/T 43-1999,固定污染源排气中氮氧化物的测定 紫外分光光度法 HJ/T 42-1999
11 |  |  |  |  | 二氧化硫 | 3 | 1次/年 | 1 | 3 |  | 0 | 固定污染源排气中二氧化硫的测定 碘量法 HJ/T 56-2000,固定污染源废气 二氧化硫的测定 非分散红外吸收法HJ 629-2011,固定污染源排气中二氧化硫的测定 定电位电解法 HJ/T 57-2000,固定污染源排气中二氧化硫的测定 定电位电解法HJ 57-2017
12 |  |  |  |  | 颗粒物 | 3 | 1次/年 | 1 | 3 |  | 0 | 固定污染源排气中颗粒物测定与气态污染物采样方法 GB/T 16157-1996,锅炉烟尘测试方法 GB5468
13 |  | DA004 | 废水处理设施废气排放口一004(DA004) | 烟气流速,烟气温度,烟气含湿量,烟气量 | 臭气浓度 | 3 | 1次/季度 | 4 | 12 |  | 0 | 空气质量 恶臭的测定 三点比较式臭袋法 GB T 14675-1993
14 |  |  |  |  | 氨（氨气） | 3 | 1次/季度 | 4 | 12 |  | 0 | 空气质量 氨的测定 离子选择电极法 GB/T 14669-1993,环境空气 氨的测定 次氯酸钠-水杨酸分光光度法 HJ 534-2009,空气和废气 氨的测定 纳氏试剂分光光度法 HJ 533-2009
15 |  |  |  |  | 硫化氢 | 3 | 1次/季度 | 4 | 12 |  | 0 | 空气质量 硫化氢 甲硫醇 甲硫醚 二甲二硫的测定气相色谱法 GB/T14678-1993
16 |  | DA006 | 食堂油烟排口一 | 烟气流速,烟气温度,烟气含湿量,烟气量 | 油烟 | 5 | 1次/年 | 1 | 5 |  | 0 | 餐饮业油烟排放标准 DB31/844-2014 附录A
17 |  | DA007 | 食堂油烟排口二 | 烟气流速,烟气温度,烟气含湿量,烟气量 | 油烟 | 5 | 1次/年 | 1 | 5 |  | 0 | 餐饮业油烟排放标准 DB31/844-2014 附录A
18 |  | DA008 | 实验室排口 | 烟气流速,烟气温度,烟气含湿量,烟气量 | 非甲烷总烃 | 3 | 1次/年 | 1 | 3 |  | 0 | 固定污染源排气中非甲烷总烃的测定 气相色谱法HJ/T 38-1999
19 | 废水 | DW001 | 废水总排口 | 流量 | pH值 | 3 | 1次/12小时 | 730 | 2190 |  | 0 | 水质 pH值的测定 玻璃电极法 GB 6920-1986
20 |  |  |  |  | 悬浮物 | 3 | 1次/周 | 53 | 159 |  | 0 | 水质 悬浮物的测定 重量法 GB 11901-1989
21 |  |  |  |  | 五日生化需氧量 | 3 | 1次/季度 | 4 | 12 |  | 0 | 水质 五日生化需氧量（BOD5）的测定 稀释与接种法 HJ505-2009,水质 生化需氧量（BOD）的测定 微生物传感器快速测定法HJ/T 86-2002
22 |  |  |  |  | 化学需氧量 | 3 | 1次/周 | 53 | 159 |  | 0 | 水质 化学需氧量的测定 快速消解分光光度法 HJ/T 399-2007,水质 化学需氧量的测定 重铬酸盐法 HJ 828-2017
23 |  |  |  |  | 阴离子表面活性剂 | 3 | 1次/季度 | 4 | 12 |  | 0 | 水质 阴离子表面活性剂的测定 流动注射-亚甲基蓝分光光度法(HJ 826-2017)
24 |  |  |  |  | 石油类 | 3 | 1次/季度 | 4 | 12 |  | 0 | 水质 石油类和动植物油类的测定 红外分光光度法HJ 637-2018
25 |  |  |  |  | 动植物油 | 3 | 1次/季度 | 4 | 12 |  | 0 | 水质 石油类和动植物油类的测定 红外分光光度法HJ 637-2018
26 |  |  |  |  | 挥发酚 | 3 | 1次/季度 | 4 | 12 |  | 0 | 水质 挥发酚的测定 溴化容量法 HJ 502-2009,水质 挥发酚的测定 4-氨基安替比林分光光度法 HJ 503-2009
27 |  |  |  |  | 总氰化物 | 3 | 1次/季度 | 4 | 12 |  | 0 | 水质 氰化物的测定 容量法和分光光度法（HJ 484—2009 ）,水质 氰化物的测定 流动注射-分光光度法(HJ823-2017)
[5 empty] | 粪大肠杆菌 | 3 | 1次/月 | 12 | 36 |  | 0
29 |  | DW004 | 衰变池排口 | 流量 | 总α放射性 | 3 | 1次/季度 | 4 | 12 |  | 0 | 水中总α放射性浓度的测定厚源法（EJ/T1075）
30 |  |  |  |  | 总β放射性 | 3 | 1次/季度 | 4 | 12 |  | 0 | 水中总β放射性测定 蒸发法 （EJ/T 900-1994）
31 | 废气 | 污水处理站周界 | 污水处理站周界 | 风速,风向 | 甲烷 | 3 | 1次/季度 | 4 | 12 |  | 0 | 环境空气 总烃、甲烷和非甲烷总烃的测定 直接进样-气相色谱法（HJ 604-2017）
32 |  |  |  |  | 臭气浓度 | 4 | 1次/季度 | 4 | 16 |  | 0 | 空气质量 恶臭的测定 三点比较式臭袋法 GB T 14675-1993
33 |  |  |  |  | 氨气 | 3 | 1次/季度 | 4 | 12 |  | 0 | 环境空气 氨的测定 次氯酸钠-水杨酸分光光度法 HJ 534-2009,空气质量 氨的测定 离子选择电极法 GB/T 14669-1993,空气和废气 氨的测定 纳氏试剂分光光度法 HJ 533-2009
34 |  |  |  |  | 氯 | 3 | 1次/季度 | 4 | 12 |  | 0 | 环境空气 氯气等有毒有害气体的应急监测 电化学传感器法(HJ 872—2017),环境空气 氯气等有毒有害气体的应急监测 比长式检测管法(HJ 871—2017)
35 |  |  |  |  | 硫化氢 | 3 | 1次/季度 | 4 | 12 |  | 0 | 空气质量 硫化氢 甲硫醇 甲硫醚 二甲二硫的测定气相色谱法 GB/T14678-1993
36 | 废水 | DW002 | 雨水排口1 |  | 化学需氧量 | 3 | 有流动水排放时，按日监测 | 20 | 60 |  | 0 | 水质 化学需氧量的测定 快速消解分光光度法 HJ/T 399-2007,水质 化学需氧量的测定 重铬酸盐法HJ 828-2017
37 |  | DA003 | 雨水排口2 |  | 化学需氧量 | 3 | 有流动水排放时，按日监测 | 20 | 60 |  | 0 | 水质 化学需氧量的测定 快速消解分光光度法 HJ/T 399-2007,水质 化学需氧量的测定 重铬酸盐法HJ 828-2017
| 噪声 | 西区厂界 |  | 工业企业厂界环境噪声 | 噪声 | 1 | 1次/季度 | 2 | 2 |  | 0 | 《排污单位自行监测技术指南 总则》（HJ 819-2017）
|  | 东区厂界 |  | 工业企业厂界环境噪声 | 噪声 | 1 | 1次/季度 | 2 | 2 |  | 0 | 《排污单位自行监测技术指南 总则》（HJ 819-2017）
|  | 南区厂界 |  | 工业企业厂界环境噪声 | 噪声 | 1 | 1次/季度 | 2 | 2 |  | 0 | 《排污单位自行监测技术指南 总则》（HJ 819-2017）
|  | 北区厂界 |  | 工业企业厂界环境噪声 | 噪声 | 1 | 1次/季度 | 2 | 2 |  | 0 | 《排污单位自行监测技术指南 总则》（HJ 819-2017）
| 地下水 | 监测井 | 地下水监测井 | 流量 | PH值 | 1 | 1次/年 | 1 | 1 |  | 0 | 玻璃电极
[5 empty] | 高锰酸盐指数酚 | 1 | 1次/年 | 1 | 1 |  | 0 | 滴定法
[5 empty] | 总汞 | 1 | 1次/年 | 1 | 1 |  | 0 | AFS
[5 empty] | 总镉 | 1 | 1次/年 | 1 | 1 |  | 0 | ICP/原吸法
[5 empty] | 六价铬 | 1 | 1次/年 | 1 | 1 |  | 0 | 比色法
[5 empty] | 总砷 | 1 | 1次/年 | 1 | 1 |  | 0 | ICP/原吸法
[5 empty] | 总铅 | 1 | 1次/年 | 1 | 1 |  | 0 | ICP/原吸法
[5 empty] | 总镍 | 1 | 1次/年 | 1 | 1 |  | 0 | ICP/原吸法
[5 empty] | 总锰 | 1 | 1次/年 | 1 | 1 |  | 0 | ICP/原吸法
[5 empty] | 氨氮NH12-N | 1 | 1次/年 | 1 | 1 |  | 0 | 比色法
[5 empty] | 亚硝酸盐 | 1 | 1次/年 | 1 | 1 |  | 0 | 离子色谱
[5 empty] | 亚硝酸盐（以N计） | 1 | 1次/年 | 1 | 1 |  | 0 | 离子色谱
[5 empty] | 挥发酚 | 1 | 1次/年 | 1 | 1 |  | 0 | 比色法
42 | 总计 |  |  |  | 0
Note on I20: 乾铎日常运维有进行PH日常检测，没有CMA认证。 徐汇环保局反馈：可以用PH计测，做好日常台账记录。